## STM32F103C8T6引脚定义表
引脚号 | 引脚名称 | 类型 | I/O口电平 | 主功能 | 默认复用功能 | 重定义功能 | 核心板PIN脚 | 消防小车 | 信号说明 | 定时器 | 备注 | 考核项目20260401
1 | VBAT | S |  | VBAT
2 | PC13-TAMPER-RTC | I/O |  | PC13 | TAMPER-RTC |  | 22 | NC
3 | PC14-OSC32_IN | I/O |  | PC14 | OSC32_IN |  | 23 | NC
4 | PC15-OSC32_OUT | I/O |  | PC15 | OSC32_OUT |  | 24 | NC
5 | OSC_IN | I |  | OSC_IN
6 | OSC_OUT | O |  | OSC_OUT
7 | NRST | I/O |  | NRST |  |  | 37 | NC
8 | VSSA | S |  | VSSA
9 | VDDA | S |  | VDDA
10 | PA0-WKUP | I/O |  | PA0 | WKUP/USART2_CTS/ADC12_IN0/TIM2_CH1_ETR |  | 25 | TB6612FNG电机驱动_PWMA | PWMA | 定时器2 |  | OK
11 | PA1 | I/O |  | PA1 | USART2_RTS/ADC12_IN1/TIM2_CH2 |  | 26 | TB6612FNG电机驱动_PWMB | PWMB |  |  | OK
12 | PA2 | I/O |  | PA2 | USART2_TX/ADC12_IN2/TIM2_CH3 |  | 27 | WIFI模块_UART | UART2_TX |  |  | OK
13 | PA3 | I/O |  | PA3 | USART2_RX/ADC12_IN3/TIM2_CH4 |  | 28 | WIFI模块_UART | UART3_RX |  |  | OK
14 | PA4 | I/O |  | PA4 | SPI1_NSS/USART2_CK/ADC12_IN4 |  | 29 | 火焰传感器1_AIN | F1_AO |  | ADCIN12_IN4 | 云台舵机（左右）
15 | PA5 | I/O |  | PA5 | SPI1_SCK/ADC12_IN5 |  | 30 | 烟雾传感器_ADCIN | SAMOKE_AO |  | ADCIN12_IN5
16 | PA6 | I/O |  | PA6 | SPI1_MISO/ADC12_IN6/TIM3_CH1 | TIM1_BKIN | 31 | 编码器A_ENCODER | E1A | 定时器3 | 暂未使用编码器功能 | OK
17 | PA7 | I/O |  | PA7 | SPI1_MOSI/ADC12_IN7/TIM3_CH2 | TIM1_CH1N | 32 | 编码器A_ENCODER | E1B |  |  | OK
18 | PB0 | I/O |  | PB0 | ADC12_IN8/TIM3_CH3 | TIM1_CH2N | 33 | 火焰传感器2_AIN | F2_AO |  | ADC12_IN8
19 | PB1 | I/O |  | PB1 | ADC12_IN9/TIM3_CH4 | TIM1_CH3N | 34 | 火焰传感器3_AIN | F3_AO |  | ADC12_IN9
20 | PB2 | I/O | FT | PB2/BOOT1
21 | PB10 | I/O | FT | PB10 | I2C2_SCL/USART3_TX | TIM2_CH3 | 35 | MPU6050陀螺仪模块_I2C | M_SCL |  |  | OK
22 | PB11 | I/O | FT | PB11 | I2C2_SDA/USART3_RX | TIM2_CH4 | 36 | MPU6050陀螺仪模块_I2C | M_SDA |  |  | OK
23 | VSS_1 | S |  | VSS_1
24 | VDD_1 | S |  | VDD_1
25 | PB12 | I/O | FT | PB12 | SPI2_NSS/I2C2_SMBAI/USART3_CK/TIM1_BKIN |  | 1 | TB6612FNG电机A控制 | AIN1 |  |  | OK
26 | PB13 | I/O | FT | PB13 | SPI2_SCK/USART3_CTS/TIM1_CH1N |  | 2 | TB6613FNG电机A控制 | AIN2 |  |  | OK
27 | PB14 | I/O | FT | PB14 | SPI2_MISO/USART3_RTS/TIM1_CH2N |  | 3 | TB6614FNG电机B控制 | BIN1 |  |  | OK
28 | PB15 | I/O | FT | PB15 | SPI2_MOSI/TIM1_CH3N |  | 4 | TB6615FNG电机B控制 | BIN2 |  |  | OK
29 | PA8 | I/O | FT | PA8 | USART1_CK/TIM1_CH1/MCO |  | 5 | 舵机PWM | SERVO_PWM |  | 暂未使用 | 云台舵机（上下）
30 | PA9 | I/O | FT | PA9 | USART1_TX/TIM1_CH2 |  | 6 | UART debug接口 | TX |  | 暂未使用debug接口，GPIO可做其他用途 | OK
31 | PA10 | I/O | FT | PA10 | USART1_RX/TIM1_CH3 |  | 7 | UART debug接口 | RX/GPIO |  |  | OK
32 | PA11 | I/O | FT | PA11 | USART1_CTS/USBDM/CAN_RX/TIM1_CH4 |  | 8 | 温湿度传感器 | TEM_IO |  |  | 有源蜂鸣器
33 | PA12 | I/O | FT | PA12 | USART1_RTS/USBDP/CAN_TX/TIM1_ETR |  | 9 | 循迹传感器1 | HOUT1 |  |  | 红外激光模块（数字）
34 | PA13 | I/O | FT | JTMS/SWDIO |  | PA13
35 | VSS_2 | S |  | VSS_2
36 | VDD_2 | S |  | VDD_2
37 | PA14 | I/O | FT | JTCK/SWCLK |  | PA14
38 | PA15 | I/O | FT | PA15 |  | TIM2_CH1_ETR/PA15/SPI1_NSS | 10 | 循迹传感器2 | HOUT2
39 | PB3 | I/O | FT | PB3 |  | PB3/TRACESWO/TIM2_CH2/SPI1_SCK | 11 | 超声波Trig | TRIG |  |  | OK
40 | PB4 | I/O | FT | PB4 |  | PB4/TIM3_CH1/SPI1_MISO | 12 | 超声波Echo | ECHO |  |  | OK
41 | PB5 | I/O |  | PB5 | I2C1_SMBAI | TIM3_CH2/SPI1_MOSI | 13 | 循迹传感器3 | HOUT3
42 | PB6 | I/O | FT | PB6 | I2C1_SCL/TIM4_CH1 | USART1_TX | 14 | 编码器B_ENCODER | E2A | 定时器4 | 暂未使用编码器功能 | OK
43 | PB7 | I/O | FT | PB7 | I2C1_SDA/TIM4_CH2 | USART1_RX | 15 | 编码器B_ENCODER | E2B |  |  | OK
44 | BOOT0 | I |  | BOOT0
45 | PB8 | I/O | FT | PB8 | TIM4_CH3 | I2C1_SCL/CAN_RX | 16 | OLED | O_SCL |  |  | OK
46 | PB9 | I/O | FT | PB9 | TIM4_CH4 | I2C1_SDA/CAN_TX | 17 | OLED | O_SDA |  |  | OK
47 | VSS_3 | S |  | VSS_3
48 | VDD_3 | S |  | VDD_3
[7 empty] | 18 | 5V
[7 empty] | 19 | GND
[7 empty] | 20 | 3.3V
[7 empty] | 21 | VBAT
[7 empty] | 38 | 3.3V
[7 empty] | 39 | GND
[7 empty] | 40 | GND